## Sheet1
OV7670 control registers
Address(hex) | Register name | default value | R/W | Description
VGA resolution@30Hz register settings
default register settings
port(hex) | value(not default) | bits | description
com7(12) | 0x80 | b'10000000 | SCCB register reset(모든 레지스터 기본값 리셋)
tslb(3A) | 0x04 | b'00000100 | ?
com7(12) | 0x00 | b'00000000 | VGA, YUV
HSTART(17) | 0x13 | b'00010011 | horizontal frame, start high 8-bit / low 3 bits are HREF[2:0] |  | HREF(32)
HSTOP(18) | 0x01 | b'00000001 | horizontal frame, end high 8-bit / low 3 bits are HREF[5:3] |  | HREF(32)
HREF(32) | 0xb6 | b'10110110 | bit[7:6] : HREF edge offset to data output / bit[5:3] : HSTOP 값 / bit[2:0] : HSTART 값
VSTART(19) | 0x02 | b'00000010 | vertical frame, start high 8-bit / low 2 bits are VREF[1:0] |  | VREF(03)
VSTOP(1A) | 0x7a | b'01111010 | vertical frame, end high 8-bit / low 2 bits are VREF[3:2]
VREF(03) | 0x0a | b'00001010 | bit[7:6] : AGC[9:8] / bit[5:4] : reserved / bit[3:2] VSTOP 값 / bit[1:0] VSTART값 |  | AGC(00), GAIN 값이고, 10비트 써야되는데 8비트밖에 못 쓰므로 남는 VREF의 상위 2비트를 여기서 가져가서 사용
COM3(0C) | 0x00 | b'00000000 | tri-state, scale disable, DCW(다운샘플링, 크롭, 윈도잉) disable
COM14(3E) | 0x00 | b'00000000 | 상위 3비트 reserved, [4] : normal PCLK, [3] : VGA가 아닌 해상도에 대해 pre-define manual 하게 적용 불가, [2:0] : Pixel clock divider, 000(1로 나눔, COM14[4] == 1일 때만 적용)
SCALING_XSC(70) | 0x3a | b'00111010 | [7] : 테스트 패턴 출력용, [6:0] : horizontal scale factor
SCALING_YSC(71) | 0x35 | b'00111001 | [7] : 테스트 패턴 출력용, [6:0] : vertical scale factor
SCALING_DCWCTR(72) | 0x11 | b'00010001 | horizontal, vertical 2 만큼 다운샘플링
SCALING_PCLK_DIV(73) | 0xf0 | b'11110000 | [7:4] : reserved, [3] : DSP scale control 을 위해 클럭 디바이더 허용, [2:0] : bit[3]이 1일 때 실제로 클럭 나누는 값(1, 2, 4, …)
SCALING_PCLK_DELAY(A2) | 0x01 | b'00000001 | [7] : reserved, [6:0] : 스케일링 출력 딜레이
COM10(15) | 0x00 | b'00000000 | [7] : reserved, HREF, VSYNC reverse / negative option
SLOP(7A) | 0x20 | b'00100000 | gamma curve, [7:0] : (0x100 - GAM15{7:0]) * 4/3 |  | GAM15(E5)
7A ~ 89(Gamma curve value)
COM8(13)